## 1
Příloha č.1 |  |  | VZMR č. 6/2019 "Vozidlo s nástavbou montážní plošina"
P.č. | Podvozek | ANO/NE | Skutečná hodnota
1. | Celková hmotnost do 3,5 t
2. | Emisní norma EURO 6
3. | motor vznětový 4-válcový
4. | Výkon min. 110 kW (150 PS)
5. | Uzamykatelné víčko palivové nádrže
6. | Levostranné řízení
7. | Délka vozidla včetně nástavby max. 5,5 m
8. | Výška vozidla max. 3 m
9. | Zadní náprava s dvoj montáží, trakční pneumatiky min. R16
10. | Samosvorný diferenciálu
11. | Uzávěrka zadního diferenciálu
12. | Pohon 4x4
13. | Manuální převodovka
14. | Kotoučové brzdy
15. | ABS
16. | Vyhřívaná zpětná zrcátka
17. | Posilovač řízení
18. | Elektricky ovládaná okna
19. | Centrální zamykání
20. | Akustická výstraha při couvání
21. | Palivová nádrž min. 80 l
22. | Světla v režimu denního svícení
23. | Mlhová svítidla vpředu
24. | Min. 3-místná kabina
25. | Seřiditelné sedadlo řidiče
26. | Bezpečnostní pásy sedadel
27. | Autorádio
28. | Lakování kabiny oranžová RAL 2011
29. | Potahy sedadel pratelné a lehce udržovatelný interiér
30. | Alternativně elektrický naviják umístěný v přední části vozidla
31. | Airbag řidiče a spolujezdce
32. | Nastavitelný volant
P.č. | Nástavba – montážní plošina | ANO/NE | Skutečná hodnota
33. | Kloubové provedení se 3 rameny – dvě ramena vedle sebe a kyvné na konci
34. | Pracovní výška min. 14 metrů
35. | Boční dosah min. 7 metrů
36. | Nosnost plošiny min. 200 kg v celém rozsahu pracovního diagramu
37. | Rotace ramene min. 2700
38. | Pohon nástavby od motoru vozidla
39. | Pracovní koš min. 110 x 70 x 110 cm, kvalitní povrchová a protiskluzová úprava
40. | Hydraul. ovladače v kleci a na otoči, možnost několika směrů pohybu současně
41. | Ovládání podpěr na rámu
42. | Hydraulické podpěry podvozku typu „H“ s bočním výsuvem
43. | Ochrana proti přetížení klece
44. | Blokace najetí táhel kyvného ramene do klece
45. | Ruční pumpa pro nouzové složení plošiny v případě poruchy umístěná v kleci
46. | Sklon klece plošiny až k zemi
47. | Protiskluzová podlaha klece
48. | Výstr. světla oranžové barvy na podpěrách a na nejvzdále. části kloub. konstrukce
49. | Start / stop motoru vozidla z klece plošiny
50. | Zásuvka 230 V v kleci a na podvozku vozidla
51. | Počítadlo motohodin
52. | Skříňka (police) na nářadí v pracovní kleci
53. | Rampa s homologovaným majákem a světlem pro nasvícení pracoviště
54. | Bezpečnostní prvky (tlakový ventil, tlačítko central stop, přetížení)
55. | Barva plošiny oranžová RAL 2011
56. | 2x hliníkový box 150 litrů na nářadí umístěné na rámu
57. | Povrchová úprava nástavby vozidla (podlaha) z hliníku
58. | Plastové stabilizační podložky podpěr 4 x, držák podložek z hliníku
59. | Ohrádka ložné plochy z hliníku
60. | Dvojitá izolace ramen a kovového koše do 1 000 V
61. | Homolog. LED alej v zadní části rámu v hliníkovém krytu, ovládání z kabiny
62. | 2x záblesk. LED světla umístěná v přední masce vozidla, ovládání z kabiny
63. | Hliníkový držák na rámu pro převoz dlouhých dílů
64. | Měnič napětí 12/230V – min. 1700 W s propojením na zásuvky pracovní plošiny
65. | Hlídání a signalizace vysunutých podpěr v kabině vozidla
66. | Dvojitý režim pracovního diagramu – nastavení bočního dosahu dle výsuvu podpěr
P.č. | Příslušenství | ANO/NE | Skutečná hodnota
67. | Rezervní kolo včetně držáku, sada základního nářadí, zvedák
68. | Lékárnička, výstražný trojúhelník, reflexní vesta, sada náhradních žárovek
69. | 2x zakládací klín
70. | Bezpečnostní značení vozidla a nástavby
71. | Manuály k vozidlu a nástavbě v českém jazyce v tištěné podobě
72. | Výchozí revizní zpráva zvedacího zařízení
razítko, podpis

## 2
Příloha č.1 |  | 2/6
2.1
Kombinovaná sekačka sběr/mulčování | ANO/NE | Skutečná hodnota
Sekačka s čelním žacím ústrojím
Dieselový motor vodou chlazený s výkonem min. 26 kW (dle ISO 97/68/EC)
Počet válců min. 3
Objem motoru min. 1650 cm3
Hydrostatická převodovka
Dva samostatné pedály pro ovládání pojezdu
Přepínatelný pohon kol 4x2 a 4x4
Funkce automatického zapojení pohonu 4x4 při prokluzu předních kol
Řiditelná zadní náprava
Kotoučové brzdy
Čelní vývodový hřídel 2200 ot/min
Minimálně 2 externí hydraulické okruhy
Speciální trávní pneumatiky
Šířka stroje na travních pneu max. 1,4 m
Výška stroje max. 2,2 m
Servořízení
Uzávěrka diferenciálu přední nápravy
Palivová nádrž s objemem min. 50 litrů
Tempomat
Transportní rychlost min. 25 km/h
Celková hmotnost stroje max. 790 kg (bez žacího ústrojí a sběracího koše)
Svahová dostupnost min. 20˚
Polohovatelné sedadlo a volant
Žací jednotka min. s 3 noži
Boční výhoz žací jednotky
Pracovní záběr min. 1,5 m
2.2
Čelní rotační žací jednotka pro kombinovanou sekačku | ANO/NE | Skutečná hodnota
Příslušenství kompatibilní s kombinovanou sekačkou 2.1
Žací jednotka se 3 noži
Boční výhoz žací jednotky
Pracovní záběr min. 1,5 m
Nastavitelná výška sečení pomocí koleček od 25 do 115 mm
Možnost naklopení žací jednotky o 90˚ pro snadný servis a údržbu
Příloha č.1 |  | 3/6
2.3
Sběrací koš pro kombinovanou sekačku | ANO/NE | Skutečná hodnota
Příslušenství kompatibilní s kombinovanou sekačkou 2.1
Sběrací koš plastový s objemem min. 1000 l
Vyklápění koše hydraulicky do výšky min. 2,05 m
Jednoduchá demontáž sběracího koše
Odstavné nohy pro sběrací koš se stavitelnými kolečky
Pohon sací turbíny koše pomocí hydromotoru
Možnost vyklápění koše doprostřed kontejneru
Snadný přístup k turbíně pro její čištění
2.4
Kladívkový mulčovač pro kombinovanou sekačku | ANO/NE | Skutečná hodnota
Příslušenství kompatibilní s kombinovanou sekačkou 2.1
Pracovní záběr min. 1,4 m
Nastavitelná výška sečení pomocí zadního válce
Hmotnost max. 230kg
Počet kladívek min. 24ks
Pohon pomocí vývodovýho hřídele 2200 ot/min
čelní pojezdová kolečka bantamová otočná
Druhé přídavné protiostří
Boční plazy

## 3
Příloha č.1 |  | 4/6
3.
Svahová sekačka | ANO/NE | Skutečná hodnota
Sekačka s mezinápravovým žacím ústrojím
Dieselový motor vodou chlazený s výkonem min 20 kW (dle ISO 97/68/EC)
Počet válců min. 3
Objem motoru min. 1490cm3
Objem palivové nádrže min. 25 litrů
Hydrostatická převodovka
Dva samostatné pedály pro ovládání pojezdu
Transportní rychlost min. 18 km/h
Počet kol 4
Pohon kol 4x4
Svahová dostupnost min. 30°
Speciální záběrové pneumatiky vhodné do svažitých podmínek
Sedadlo příčně nastavitelné pro sezení v rovině na svazích do min. 35°
Polohovatelné sedadlo a volant
Žací jednotka min. se 3 noži
Boční výhoz žací jednotky
Pracovní záběr min. 1,5m, max. 1,7m
Nastavitelná výška sečení od 34mm do 110mm
Kopírovací kolečka deku odolná proti propíchnutí
Celková hmotnost max. 900 kg
Pracovní maják oranžový
Servořízení

## 4
Příloha č.1 |  | 5/6
4.
Rotační sekačka | ANO/NE | Skutečná hodnota
Sekačka s mezinápravovým žacím ústrojím
Dieselový motor vodou chlazený s výkonem min. 16 kW (dle ISO 97/68/EC)
Počet válců 3
Objem motoru min. 1120 cm3
Objem palivové nádrže min. 20 litrů
Hydrostatická převodovka
Dva samostatné pedály pro ovládání pojezdu
Transportní rychlost min. 15 km/h
Pohon kol 2x4
Uzávěrka diferenciálu
Speciální travní pneumatiky
Čelní vývodový hřídel zapínatelný pod zátěží
Polohovatelné sedadlo a volant
Žací jednotka umístěná mezi nápravami
Žací jednotka s min. 2 noži
Zadní výhoz žací jednotky
Sběrný tunel umístěn mezi zadními koly
Pracovní záběr max. 1,22 m
Pohon žacích jednotek přes úhlovou převodovku bez použití řemenů
Zajištění nožů pomocí střižných kolíků
Automatické vypínání žací lišty při jízdě vzad – možnost odpojení
Nastavitelná výška sečení přímo ze sedadla obsluhy
Kopírovací kolečka deku odolná proti propíchnutí
Sběrací koš s objemem min. 600 litrů
Hydraulické vyklápění koše do výšky min. 1,95 m
Ovládání koše pomocí max. 2 páček
Možnost snadné demontáže koše
Indikátor stavu naplnění koše
Možnost sečení bez sběru (mulčovací sada součástí stroje)
Hmotnost stroje (vč. žacího ústrojí, sběracího koše s výklopem) max. 760kg
Servořízení

## 5
Příloha č.1 |  | 6/6
5.1
Ruční rotační sekačka | ANO/NE | Skutečná hodnota
Benzínový vzduchem chlazený motor s výkonem min. 2,75 kW
Pracovní záběr min. 500 mm
Nastavitelná výška sečení min. od 30mm do 70mm
Hladina akustického tlaku u ucha obsluhy max. 100 dB (A)
Tlakové mazání motoru, pro svažité pozemky
5.2
Ruční foukač | ANO/NE | Skutečná hodnota
Benzínový vzduchem chlazený motor s výkonem min.3,1 kW
Proud vzduchu v trubici min. 25 m3/min
Hladina akustického tlaku u ucha obsluhy max. 100 dB (A)
Dvoustupňová filtrace vzduchu
Tlumiče vibrací mezi motorem a rámem
5.3
Křovinořez | ANO/NE | Skutečná hodnota
Benzínový vzduchem chlazený motor s výkonem min. 2,1 kW
Hladina akustického tlaku u ucha obsluhy max. 100 dB (A)
Hmotnost max. 9 kg
Magnetický držák trnu pro snadnější výměnu nástavců
Náhradní kotouče v základní výbavě
5.4
Ruční plotostřih | ANO/NE | Skutečná hodnota
Benzínový vzduchem chlazený motor s výkonem min.0,85 kW
Stroj vhodný pro větve s průměrem min. 20 mm
Hladina akustického tlaku u ucha obsluhy max. 95 dB (A)
Hmotnost max. 6 kg
nastavitelná zadní rukojeť
5.5
Ruční motorová řetězová pila | ANO/NE | Skutečná hodnota
Benzínový vzduchem chlazený motor s výkonem min. 2,1 kW
Hmotnost stroje max. 4,5 kg (bez řezacího zařízení)
Hladina akustického tlaku u ucha obsluhy max. 105 dB (A)
Objem palivové nádrže min. 0,4 litrů
Spotřeba paliva max. 475 g/kWh