## 1
Příloha č.1 |  |  | VZMR č. 7/2019 "Traktor pro sečení krajnic a zimní údržbu"
P.č. | Traktor | ANO/NE | Skutečná hodnota
1. | Kolový traktor s pohonem 4x4
2. | Provozní hmotnost min. 3750 kg
3. | Druh motoru: vznětový, čtyřdobý , počet válců 4 , objem min. 4,1l
4. | Výkon motoru: min 70 kW
5. | Platný emisní stupeň
6. | Převodovka: mechanická, min. 6ti stupňová
7. | Maximální rychlost min. 40 km/h
8. | Objem palivové nádrže min. 150l
9. | Uzamykatelná zátka palivové nádrže
10. | Provozní brzdy hydraulické na všech kolech
11. | Sedadlo spolujezdce zapsáno v TP
12. | Sedadlo řidiče vzduchem odpružené
13. | Vyhřívané zadní sklo a zpětná zrcátka
14. | Klimatizace
15. | Maják, rádio, potahy sedaček
16. | Tříbodový závěs kat. II
17. | Čerpadlo hydrauliky min. 50l/min.
18. | Min. 2 nezávislé vnější okruhy hydrauliky
19. | Vnější ovládání tříbodového závěsu
20. | Nosič s automatickou hubicí
21. | Agrohák
22. | Vývodová hřídel 540/1000 ot/min
23. | Kola disková, pneumatiky radiální
24. | Závaží v zadních kolech min. 250 kg/ kolo
25. | Traktor vybaven přední DIN deskou
26. | Spodní výztužný rám celého traktoru z profilu odolného proti krutu
27. | Přední hydraulika pro ovládání přípojných strojů - min. 2 okruhy
28. | Ovládání všech přípojných strojů ze souboru jedním joystickem
29. | Přední okruhy hydrauliky nezávisle ovládané na zadních okruzích
P.č. | Ramenová sekačka - čelní agregace | ANO/NE | Skutečná hodnota
30. | Čelně upevněná na traktoru pomocí DIN desky
31. | Dosah ramene min. 4,5 m od podélné osy traktoru
32. | Žací hlava se zakrytým hydromotorem
33. | Pracovní záběr žací hlavy min. 1m
34. | Automatické kopírování terénu
35. | Joystickové ovládání z kabiny traktoru
36. | Proporcionální ovládání ramene
37. | Obousměrné otáčky rotoru
38. | Chladič oleje s kapacitou min. 200l
39. | Světelná výstražná rampa
40. | Odstavné nohy
41. | Schválení pro provoz na veřejných komunikacích
P.č. | Sněhová radlice | ANO/NE | Skutečná hodnota
42. | Čelně upevněná na traktoru pomocí DIN desky
43. | Pracovní záběr ( délka břitu) min. 2,8m
44. | Hydraulické natáčení do stran min. +/- 30°
45. | Hmotnost max. 600 kg
46. | Gumový břit
47. | Pružinové nárazové jištění min. 3 segmentové
48. | Výstražné praporky
49. | Opěrná kolečka
50. | Joystickové proporcionální ovládání ( stejným joystick pro všechny stroje )
51. | Možnost současného ovládání radlice a sypače ( např. zvedání, sypání atd.)
52. | Schválení pro provoz na pozemních komunikacích
P.č. | Sypač - zadní agregace | ANO/NE | Skutečná hodnota
53. | Samonakládací sypač pro posyp inertním materiálem a solí
54. | Objem sypače min. 1000l
55. | Šířka posypu min. 180 cm
56. | Agregace do zadního tříbodového závěsu traktoru
57. | Pohon zajištěn od hydraulických okruhů traktoru
58. | Joystickové ovládání - nastavení dávkování posypu z kabiny traktoru
59. | Světelná rampa
60. | Krycí plachta
61. | Schválení pro provoz na pozemních komunikacích
razítko, podpis

## 2
Příloha č.1 |  | 2/6
2.1
Kombinovaná sekačka sběr/mulčování | ANO/NE | Skutečná hodnota
Sekačka s čelním žacím ústrojím
Dieselový motor vodou chlazený s výkonem min. 26 kW (dle ISO 97/68/EC)
Počet válců min. 3
Objem motoru min. 1650 cm3
Hydrostatická převodovka
Dva samostatné pedály pro ovládání pojezdu
Přepínatelný pohon kol 4x2 a 4x4
Funkce automatického zapojení pohonu 4x4 při prokluzu předních kol
Řiditelná zadní náprava
Kotoučové brzdy
Čelní vývodový hřídel 2200 ot/min
Minimálně 2 externí hydraulické okruhy
Speciální trávní pneumatiky
Šířka stroje na travních pneu max. 1,4 m
Výška stroje max. 2,2 m
Servořízení
Uzávěrka diferenciálu přední nápravy
Palivová nádrž s objemem min. 50 litrů
Tempomat
Transportní rychlost min. 25 km/h
Celková hmotnost stroje max. 790 kg (bez žacího ústrojí a sběracího koše)
Svahová dostupnost min. 20˚
Polohovatelné sedadlo a volant
Žací jednotka min. s 3 noži
Boční výhoz žací jednotky
Pracovní záběr min. 1,5 m
2.2
Čelní rotační žací jednotka pro kombinovanou sekačku | ANO/NE | Skutečná hodnota
Příslušenství kompatibilní s kombinovanou sekačkou 2.1
Žací jednotka se 3 noži
Boční výhoz žací jednotky
Pracovní záběr min. 1,5 m
Nastavitelná výška sečení pomocí koleček od 25 do 115 mm
Možnost naklopení žací jednotky o 90˚ pro snadný servis a údržbu
Příloha č.1 |  | 3/6
2.3
Sběrací koš pro kombinovanou sekačku | ANO/NE | Skutečná hodnota
Příslušenství kompatibilní s kombinovanou sekačkou 2.1
Sběrací koš plastový s objemem min. 1000 l
Vyklápění koše hydraulicky do výšky min. 2,05 m
Jednoduchá demontáž sběracího koše
Odstavné nohy pro sběrací koš se stavitelnými kolečky
Pohon sací turbíny koše pomocí hydromotoru
Možnost vyklápění koše doprostřed kontejneru
Snadný přístup k turbíně pro její čištění
2.4
Kladívkový mulčovač pro kombinovanou sekačku | ANO/NE | Skutečná hodnota
Příslušenství kompatibilní s kombinovanou sekačkou 2.1
Pracovní záběr min. 1,4 m
Nastavitelná výška sečení pomocí zadního válce
Hmotnost max. 230kg
Počet kladívek min. 24ks
Pohon pomocí vývodovýho hřídele 2200 ot/min
čelní pojezdová kolečka bantamová otočná
Druhé přídavné protiostří
Boční plazy

## 3
Příloha č.1 |  | 4/6
3.
Svahová sekačka | ANO/NE | Skutečná hodnota
Sekačka s mezinápravovým žacím ústrojím
Dieselový motor vodou chlazený s výkonem min 20 kW (dle ISO 97/68/EC)
Počet válců min. 3
Objem motoru min. 1490cm3
Objem palivové nádrže min. 25 litrů
Hydrostatická převodovka
Dva samostatné pedály pro ovládání pojezdu
Transportní rychlost min. 18 km/h
Počet kol 4
Pohon kol 4x4
Svahová dostupnost min. 30°
Speciální záběrové pneumatiky vhodné do svažitých podmínek
Sedadlo příčně nastavitelné pro sezení v rovině na svazích do min. 35°
Polohovatelné sedadlo a volant
Žací jednotka min. se 3 noži
Boční výhoz žací jednotky
Pracovní záběr min. 1,5m, max. 1,7m
Nastavitelná výška sečení od 34mm do 110mm
Kopírovací kolečka deku odolná proti propíchnutí
Celková hmotnost max. 900 kg
Pracovní maják oranžový
Servořízení

## 4
Příloha č.1 |  | 5/6
4.
Rotační sekačka | ANO/NE | Skutečná hodnota
Sekačka s mezinápravovým žacím ústrojím
Dieselový motor vodou chlazený s výkonem min. 16 kW (dle ISO 97/68/EC)
Počet válců 3
Objem motoru min. 1120 cm3
Objem palivové nádrže min. 20 litrů
Hydrostatická převodovka
Dva samostatné pedály pro ovládání pojezdu
Transportní rychlost min. 15 km/h
Pohon kol 2x4
Uzávěrka diferenciálu
Speciální travní pneumatiky
Čelní vývodový hřídel zapínatelný pod zátěží
Polohovatelné sedadlo a volant
Žací jednotka umístěná mezi nápravami
Žací jednotka s min. 2 noži
Zadní výhoz žací jednotky
Sběrný tunel umístěn mezi zadními koly
Pracovní záběr max. 1,22 m
Pohon žacích jednotek přes úhlovou převodovku bez použití řemenů
Zajištění nožů pomocí střižných kolíků
Automatické vypínání žací lišty při jízdě vzad – možnost odpojení
Nastavitelná výška sečení přímo ze sedadla obsluhy
Kopírovací kolečka deku odolná proti propíchnutí
Sběrací koš s objemem min. 600 litrů
Hydraulické vyklápění koše do výšky min. 1,95 m
Ovládání koše pomocí max. 2 páček
Možnost snadné demontáže koše
Indikátor stavu naplnění koše
Možnost sečení bez sběru (mulčovací sada součástí stroje)
Hmotnost stroje (vč. žacího ústrojí, sběracího koše s výklopem) max. 760kg
Servořízení

## 5
Příloha č.1 |  | 6/6
5.1
Ruční rotační sekačka | ANO/NE | Skutečná hodnota
Benzínový vzduchem chlazený motor s výkonem min. 2,75 kW
Pracovní záběr min. 500 mm
Nastavitelná výška sečení min. od 30mm do 70mm
Hladina akustického tlaku u ucha obsluhy max. 100 dB (A)
Tlakové mazání motoru, pro svažité pozemky
5.2
Ruční foukač | ANO/NE | Skutečná hodnota
Benzínový vzduchem chlazený motor s výkonem min.3,1 kW
Proud vzduchu v trubici min. 25 m3/min
Hladina akustického tlaku u ucha obsluhy max. 100 dB (A)
Dvoustupňová filtrace vzduchu
Tlumiče vibrací mezi motorem a rámem
5.3
Křovinořez | ANO/NE | Skutečná hodnota
Benzínový vzduchem chlazený motor s výkonem min. 2,1 kW
Hladina akustického tlaku u ucha obsluhy max. 100 dB (A)
Hmotnost max. 9 kg
Magnetický držák trnu pro snadnější výměnu nástavců
Náhradní kotouče v základní výbavě
5.4
Ruční plotostřih | ANO/NE | Skutečná hodnota
Benzínový vzduchem chlazený motor s výkonem min.0,85 kW
Stroj vhodný pro větve s průměrem min. 20 mm
Hladina akustického tlaku u ucha obsluhy max. 95 dB (A)
Hmotnost max. 6 kg
nastavitelná zadní rukojeť
5.5
Ruční motorová řetězová pila | ANO/NE | Skutečná hodnota
Benzínový vzduchem chlazený motor s výkonem min. 2,1 kW
Hmotnost stroje max. 4,5 kg (bez řezacího zařízení)
Hladina akustického tlaku u ucha obsluhy max. 105 dB (A)
Objem palivové nádrže min. 0,4 litrů
Spotřeba paliva max. 475 g/kWh