## Technická specifikace
Příloha č.1 |  |  | VZ č. 4/2021 "Dodávka mulčovacích sekaček s nulovým poloměrem otáčení"
Technická specifikace předmětu veřejné zakázky
P.č. | Technický parametr | ANO/NE | Skutečná hodnota
1. | Stroj nový, nepoužitý
2. | Motor diesel, kapalinou chlazený
3. | Motor o výkonu min. 18 kW
4. | Objem palivové nádrže min. 45 litrů
5. | Převodovka hydrostatická
6. | Počet převodových stupňů min. 2
7. | Pohon 4x2
8. | Řízení ovládáno dvěma pákami
9. | Počítadlo motohodin
10. | Ukazatel stavu paliva
11. | Ukazatel pro kontrolu teploty chladící kapaliny
12. | Osvětlení - přední a zadní poziční světla, směrová světla
13. | Oranžový LED maják min. 1 ks
14. | Maximální rychlost jízdy vpřed min. 15 km/hod.
15. | Maximální rychlost jízdy vzad min. 8 km/hod.
16. | Nulový poloměr otáčení (Zero Turn)
17. | Servisní poloha přední nápravy pro snadný přístup
18. | Sečení mezinápravové se zadním výhozem
19. | Minimálně 2 žací nože sečení
20. | Náhon pomocí kardanu
21. | Hydraulický zdvih sečení
22. | Centrální nastavení výšky sečení
23. | Šířka záběru sečení min. 1500 mm
24. | Rozsah výšky sečení min. 30-120 mm
25. | Demontáž žacího ústrojí bez použití nářadí
26. | Možnost připojení vody pro čištění
27. | Vícelamelová spojka žacího ústrojí v olejové lázni
28. | Délka stroje max. 2300 mm
29. | Rozvor max. 1450 mm
30. | Náhradní sada nožů včetně šroubů a podložek
31. | Náhradní klíč do spínací skříňky
Název uchazeče:
(doplní uchazeč)
oprávněná osoba k podpisu (doplní uchazeč)