## 1
Příloha č.1 |  |  | VZ č. 10/2021 "Dodávka pohřebního vozu"
Technická specifikace předmětu veřejné zakázky
P.č. | Pohřební vůz | ANO/NE | Skutečná hodnota
1. | Nové vozidlo
2. | Vozidlo kategorie do 3,5 tuny (řidičské oprávnění skupiny B)
3. | Délka vozidla max. 5300 mm
4. | Výška vozidla max. 2300 mm (při otevřených zadních výklopných dveřích)
5. | Šířka vozidla max. 2000 mm (bez bočních zrcátek)
6. | Užitečné zatížení min. 750 kg (dle skutečnosti po instalaci vestavby)
7. | Druh motoru: vznětový
8. | Výkon motoru min. 120 kW
9. | Platný emisní stupeň dle legislativy
10. | Automatická převodovka
11. | Rozjezdový asistent
12. | Parkovací asistent
13. | Asistent potkávacích světel
14. | Automatická vnější světla LED
15. | Dešťový senzor
16. | Vyhřívaná sedadla řidiče a spolujezdce
17. | 2-místné sedadlo spolujezdce
18. | Automatická nebo poloautomatická klimatizace
19. | Tempomat
20. | Multifunkční volant
21. | DAB autorádio součástí infotainmentu vozidla včetně bluetooth
22. | Centrální zamykání s dálkovým ovládáním
23. | Zadní dveře výklopné
24. | Boční pravé posuvné dveře s pevným oknem
25. | Pevné okno vpředu ve stěně vlevo
26. | Pevné okno v zadních dveřích se stěračem a ostřikovačem
27. | Černá tónovaná skla vzadu (v nákladovém prostoru)
28. | Barva vozidla černá, metalická
29. | Zápis přestavby do Technického průkazu
30. | Přestavba nákladového prostoru na pohřební vůz dle specifikace uvedené v dokumentu "VZ 10_2021 (VZMR) - ZD_Příloha č. 1a - Pohřební vestavba"
Název uchazeče:
(doplní uchazeč)
oprávněná osoba k podpisu (doplní uchazeč)