## VZ 1-2021_Technická specifikace
VZ (ZPŘ) č. 3/2023 - Dodávka dodávkového vozidla |  |  | Příloha č.1
Technická specifikace předmětu veřejné zakázky
Dodávkové vozidlo
P.č. | Technický parametr | ANO/NE | Skutečná hodnota
1. | Vozidlo kategorie N1
2. | Rozvor vozidla max. 3650 mm
3. | Výška vozidla max. 2.750 mm
4. | Šířka vozidla vč. nesklopených zrcátek max. 2.500 mm
5. | Max. hmotnost vozidla do 3.500 kg
6. | Motor: diesel, kapalinou chlazený
7. | Výkon motoru: min. 100 kW
8. | Průměrná spotřeba (WLTP) max. 9 l/100 km
9. | Hodnota CO2 (WLTP) max. 240 g/km
10. | Palivová nádr o objemu min. 70 litrů
11. | Převodovka manuální nebo automatická min. 6 stupňová
12. | Pohon 4x2
13. | Objem nákladového prostoru min. 11 m3
14. | Délka nákladového prostoru min. 3.200 mm
15. | Šířka nákladového prostoru min. 1.800 mm
16. | Výška nákladového prostoru min. 1.900 mm
17. | Boční posuvné dveře v pravo
18. | Centrální zamykání s dálkovým ovládáním
19. | Tempomat
20. | Elektrické ovládání bočních oken
21. | Vnější zpětná zrcátka elektricky nastavitelná a vyhřívaná
22. | Zadní couvací kamera
23. | Autorádio s telefónním rozhraním Bluetooth
24. | Sedadlo řidiče výškově i sklonově nastavitelné s bederní a loketními opěrkami
25. | Dvojsedadlo spolujezdce
26. | Přední a zadní parkovací asistent
27. | Asistent pro rozjezd do kopce
28. | Automatické spínání denního svícení
29. | Airbag řidiče
30. | Klimatizace
31. | Osvětlení nákladového prostoru
32. | Zadní dveře dělené s otevíráním do boku
33. | Obložení nákladového prostoru (podpaha, podběhy) vč. ochrany nákla. hrany
34. | Multifunkční volant s ovládáním rádia, mobilního telefonu a miltif. ukazatele
35. | Barva karoserie bílá
Uchazeč:
Doplnit název uchazeče
Doplnit jméno a přijmení, pozici + podpis