## VZ 1-2021_Technická specifikace
VZ (ZPŘ) č. 5/2023 - Dodávka univerzálního terénního vozidla |  |  | Příloha č.1
Technická specifikace předmětu veřejné zakázky
Univerzální terénní vozidlo
P.č. | Technický parametr | ANO/NE | Skutečná hodnota
1. | Univerzální víceučelové terénní vozidlo pro řidičské oprávnění sk. B
2. | Rozměry vozidla max. (DxŠxV) min. 3.250 x 1.700 x 2.100 mm
3. | Motor - diesel chlazený kapalinoou
4. | Výkon motoru min. 18 kW
5. | Převodovka - variabilní hydrostatická min. 2 rychlosti vpřed a 1 vzad
6. | Rychlost min. 40 km/hod
7. | Palivová nádrž min. 30 l
8. | Pohon 4x4 s možností vyřazení min. 1 nápravy
9. | Uzávěrka diferenciálu min. 1 nápravy
10. | Hydrauliícky tlumený podvozek
11. | Kotoučvé brzdy
12. | Hydraulické řízení
13. | Valník s hydraulicky sklopnou korbou
14. | Povolené zatížení korby min. 500 kg
15. | Rozměry korby (DxŠxV) min. 1.400 x 1.000 x 250 mm
16. | Přední závěs a hydraulika pro agregaci sněžného pluhu
17. | Plně uzavřená kabina s místem pro 2 osoby a stěrači
18. | Kabina s 2 bočními dveřmi a otevíráním oken
19. | Vytápění kabiny
20. | Zadní závěs: lišta s čepem + koule K 50
21. | Přední a zadní kabinová pracovní světla
22. | Maják oranžový
23. | Uzamykatelné víčko nádrže paliva
24. | Sypač pro zimní údržbu pro posyp inertem o objemu min. 350 l
25. | Posypové zařízení demontovatelné - pro využití valníku v letním období
26. | Kontrola posypu – zadní kamera
27. | Možnost nastavení posypové dávky
28. | Nastavielná šířka posypu v intervalu min. 1-6 m
29. | Čelní natáčecí radlice s gumovým břitem šířky max. 1.600 mm
30. | Joystickové ovládání natáčení pluhu z kabiny
31. | Barva vozidla oranžová
Uchazeč:
Doplnit název uchazeče
Doplnit jméno a přijmení, pozici + podpis