## List1
Příloha č.1 |  |  | VZ č. 3/2024 "Dodávka malotraktoru s příslušenstvím"
Technická specifikace předmětu veřejné zakázky
MALOTRAKTOR
P.č. | Technický parametr | ANO/NE | Skutečná hodnota
1. | nové vozidlo, nepoužité
2. | šířka stroje max. 1 400 mm
3. | celková výška stroje max. 2 200 mm
4. | celková délka stroje max. 3 000 mm
5. | celková výška stroje max. 2 200 mm
6. | rozvor kol max. 1 700 mm
7. | celková hmotnost stroje max. 1 250 kg
8. | motor diesel o výkonu min. 29 kW
9. | emisní norma EURO 6
10. | pohon 4x4
11. | minimální poloměr táčení max. 2,2 m
12. | převodovka hydrostatická min. 3-stupňová
13. | přední 3-bodový trojúhelníkový závěs SAE Kat. I
14. | řízení s hydraulickým posilovačem
15. | prosklenná pevná kabina řidiče s klimatizací
16. | 1 kus oranžový LED maják
17. | přední a zadní pracovní světla
18. | hydraulická výbava pro příslušenství stroje min. 3 pary přední a 2 páry zadní
19. | komunální pneumatiky
20. | kotučové brzdy na přední i zadní nápravě
PŘÍSLUŠENSTVÍ - RAMENOVÁ SEKAČKA
P.č. | Technický parametr | ANO/NE | Skutečná hodnota
1. | nové, nepoužité zařízení
2. | agregace na zadní tříbodový závěs malotraktoru
3. | pětibodové upevnění (malotraktor + rameno = jeden kinematický celek)
4. | horizontální dosah od středu traktoru min. 300 cm
5. | vertikální dosah od úrovně terénu min. 330 cm
6. | předsunuté rameno s nářadím pro lepší viditelnost z pozice řidiče
7. | phon pomocí kardanové hřídele napojené na malotraktor
8. | mulčovací hlava se záběrem min. 80 cm
9. | olejový chladič pro celosměnový provoz
10. | Systém kopírování terénu
11. | joystikové elektrohydraulické ovládání z kabiny
12. | stabilizátory - odstavné nohy
13. | světelná rampa pro provoz na pozemních komunikacích (ranžová výstražná světla)
(1/2)
PŘÍSLUŠENSTVÍ - NŮŽKY PLOTOSTŘIHU
P.č. | Technický parametr | ANO/NE | Skutečná hodnota
1. | nové, nepoužité zařízení
2. | kompatibilní s ramenovou sekačkou
3. | jednoduchá výměna mulčovač / nůžky
4. | pracovní záběr min. 120 cm
5. | maximální průměr stříhaných větví min. 30 mm
6. | protiběžný systém střihu - 2 aktivní břity proti sobě
PŘÍSLUŠENSTVÍ - RADLICE
P.č. | Technický parametr | ANO/NE | Skutečná hodnota
1. | nové, nepoužité zařízení
2. | agregace na přední závěs malotraktoru
3. | hydraulické naklápění vlevo-vpravo
4. | šířka radlice max. 160 cm
5. | pracovní záběr při 30° natočení radlice min. min. 140 cm
6. | gumový břit
7. | odpružené provedení
PŘÍSLUŠENSTVÍ - SYPAČ
P.č. | Technický parametr | ANO/NE | Skutečná hodnota
1. | nové, nepoužité zařízení
2. | agregace na zadní 3-bodoový závěs malotraktoru
3. | šířka posypu min. 120 cm
4. | objem násypky min. 200 l
5. | válečkové provedení
6. | varianty posypu inert-sůl
7. | samonakládací provedení
8. | spuštění/vypnutí posypu pákou hydrauliky z kabiny
9. | elektrické ovládání posypu a dávkování z kabiny řidiče
10. | krycí plachta násypky
Název uchazeče:
Doplniť název uchazeče
(razítko, podpis)
Jméno a Příjmení
(2/2)