## VZ 1-2021_Technická specifikace
Příloha č.1 |  |  | VZ č. 4/2025 "Dodávka samojízdné sekačky se sběrem"
Technická specifikace předmětu veřejné zakázky
P.č. | Technický parametr | ANO/NE | Skutečná hodnota
1. | nový nepoužitý stroj určený k sečení trávy
2. | motor diesel (nafta)
3. | výkon min. 35 kW zapsaný v tech. průkazu dle normy EHS/ES97/68DA
4. | palivová nádrž o objemu min. 48 litrů
5. | plynulý plně hydrostatický pojezd 4x4 se 4 kolovými hydromotory
6. | výkon čerpadla hydrostatu (průtok) min. 50 cm³/min.
7. | funkce automatického čištění mřížky chladiče hydraulického oleje
8. | pojezd nezávislý na nastavených otáčkách motoru (automatický hydrostat)
9. | řízení hydraulické, natáčivá zadní náprava
10. | Maximální rychlost minimálně 22 km/hod
11. | uzávěrka diferenciálu
12. | čelní hydraulická ramena pro zdvih žací lišty
13. | čelní vývodový hřídel 2.000 ot./min řazený pod zátěží
14. | šířka stroje bez zrcátek max. 1.310 mm
15. | délka stroje max. 3.100 mm
16. | průjezdná výška stroje max. 2.200 mm
17. | osvětlení stroje pro provoz na pozemních komunikacích
18. | max. schválená celková hmotnost do 3,5 t (ŘP skup. B)
19. | druh vozidla "Pracovní stroj samojízdný" (zapsané v technickém průkazu)
20. | čelně nesená žací lišta
21. | min. 2 nože s výkyvnými koncovkami a centrálním odhozem
22. | navazující tunel ke koši o průměru min. 225 mm
23. | pohon je zajištěn vývodovou hřídelí stroje
24. | převod otáček hřídele na nože přes úhlové převodovky (ne klínový řemen)
25. | záběr sečení min. 150 cm
26. | nastavení výšky střihu minimálně v rozmezí 20 mm až 130 mm
27. | čištění nožů bez nutnosti demontáže sečení
28. | mulčovací sada k žací liště
29. | plastový sběrací koš nesený nad krytem motoru
30. | objem sběracího koše min. 1300 litrů
31. | sací podtlaková turbína s možností volby ekonomických/plných otáček
32. | hydraulické vyklápění koše do výšky min. 2200 mm
Název uchazeče:
(doplní uchazeč)
oprávněná osoba k podpisu (doplní uchazeč)