## List1
Příloha č.1
VZ č. 7/2025
Dodávka lehkého nákladního vozidla 4x4 s třístranným sklápěčem a výbavou pro zimní údržbu komunikací
Technická specifikace předmětu veřejné zakázky
VOZIDLO - PODVOZEK
P.č. | Technický parametr | ANO/NE | Skutečná hodnota
1. | Podvozek nový, nepoužitý
2. | Pohon 4x4 bez připojení, náhon na zadní nápravu
3. | Objem motoru min 1800 ccm
4. | Motor Euro 6 a více
5. | Celková hmotnost (legislativní) – min. 3450 kg
6. | Zadní náprava – vzduchové pérování
7. | Přední elektricky ovládaná okna
8. | Rozvor vozidla max 3 250 mm
9. | Výkon motoru – min 110 kW
10. | Režim pro těžký terén
11. | Převodovka – automatizovaná
12. | Palivová nádrž min. 70 l
13. | Zátěžové ocelové ráfky
14. | Zátěžové pneumatiky kategorie C
15. | Klimatizace
16. | Místa min. pro 4 osoby
17. | Osvětlení pro zimní údržbu
18. | Elektrická příprava pro sypač
19. | Tažné zařízení pro min. 3100 kg bržděného přívěsu
20. | Funkce handsfree
21. | Záruka min.5 let nebo 100 000 km (podle toho, co nastane dříve)
22. | Barva kabiny – RAL 2011 (možná folie)
KORBA – Nástavba
P.č. | Technický parametr | ANO/NE | Skutečná hodnota
23. | Korba nová, nepoužitá – umožňující třístranné sklápění
24. | Hliníkové bočnice
25. | Rám za kabinu vozu
26. | Elektrohydraulické čerpadlo pro 5t
27. | Podlaha – min tloušťka 3 mm
28. | Mezirám na podvozku vozu
29. | Kobra bez středového sloupku
30. | Box na nářadí min . 43 l
31. | Zadní čelo automatický výklop
32. | Rozměr ložné plochy Min . 2450 mm x 1800 mm x 385 mm
33. | Ovládání sklápění korby z kabiny řidiče
34. | Záruka min. 24 měsíců
Radlice
P.č. | Technický parametr | ANO/NE | Skutečná hodnota
35. | Provedení ocelová šípová s ocelovým rámem
36. | Celková šířka min.2 400 mm
37. | Uklízecí šířka min. 2 145 mm
38. | Výška radlice min. 680 mm
39. | Pryžový neoprenový stírací břit
40. | Hmotnost max. 180 kg
41. | Barva RAL 2011
42. | Záruka na vše min. 24 měsíců
43. | Sněhová radlice pohyblivá do 4 směrů
44. | LED světelná rampa
45. | Ovládání radlice přímo v kabině řidiče joystickem,
46. | Provozní napájení 12 V
47. | Ovládání radlice kompatibilní s vozidlem
48. | Sněhová radlice s pryžovým břitem
49. | Systém jednoduchého upínání pluh
Sypač
P.č. | Technický parametr | ANO/NE | Skutečná hodnota
50. | Pohon elektrický od vozidla
51. | Provozní napájení 12 V
52. | Plastový zásobník o objemu min. 950 litrů
53. | Ochranné nakládací síto (předpis EU)
54. | Snímatelná PVC krycí plachta (ochrana posypu proti dešti, sněhu a zmrznutí)
55. | Nerezový šnekový vynášecí systém pro všechny druhy posypu a různé kvality materiálu
56. | Nerezové sklopné rozmetadlo s rozsahem posypu min. 1-5 m
57. | Vibrátor zabraňuje ucpání rozmetadla a zároveň pomáhá v sesypávání materiálu do šneku.
58. | Možnost ukládání, sledování, diagnostiky a chybového hlášení závad, kontroly vstupů a výstupů komunikačních obvodů a provozních hodnot stavu sypače
59. | Automatické dávkování posypu v závislosti na rychlosti vozidla ovládaného z kabiny vozidla
60. | Sklopný nerezový rozmetací talíř
61. | Červené pracovní osvětlení
62. | Systém pro zvlhčování soli solankou
63. | Nádrže na solanku min. 330 l
64. | Ovládací panel sypače s integrovaným logickým systémem řízení a využitím komunikačního přenosu dat
65. | Záruka min. 24 měsíců
66. | Montáž ovládání sypače do kabiny podvozku
Název uchazeče:
| Doplnit název uchazeče | (razítko, podpis)
Jméno a Příjmení