## VZ 8-2025_Technická specifikace
Příloha č.1 |  |  | VZ (VZMR) č. 8/2025
Technická specifikace předmětu veřejné zakázky
Dodávka lehkého nákladního vozidla s třístranným sklápěčem a hydraulickou rukou
VOZIDLO - PODVOZEK
P.č. | Technický parametr | ANO/NE | Skutečná hodnota
1. | Vozidlo nové, nepoužité
2. | Legislativní hmotnost vozidla 3 500 kg
3. | Rozvor vozidla max. 3 800 mm
4. | Pohon 4x2 – poháněná zadní náprava
5. | Technická nosnost přední nápravy min. 2 100 kg
6. | Technická nosnost zadní nápravy min. 2 200 kg
7. | Užitečná nosnost vozidla (včetně 3-stranného sklápěče a hydr. ruky) min. 300 kg
8. | Motor: vznětový, kapalinou chlazený
9. | Emisní norma EURO VI
10. | Výkon motoru min. 110 kw
11. | Převodovka manuální
12. | Barva kabiny modrá
13. | Tempomat
14. | Handsfree
15. | Klimatizace
16. | Elektrické ovládání bočních oken
17. | Min. 2 majáky na střeše kabiny, oranžové
18. | Min. 2 oranžové LED blikače vpředu + min. 2 oranžové LED blikače vzadu
19. | Tažné zařízení iso 50 mm
20. | Návod k obsluze vozidla v českém jazyce
21. | Rezervní kolo volně ložené
22. | Uzávěrka diferenciálu
23. | Mecha. vedlejší vývod z převodovky (PTO) pro pohon čerpadla / nástaveb
NÁSTAVBA – 3stranný sklápěč
P.č. | Technický parametr | ANO/NE | Skutečná hodnota
1. | Nástavba nová, nepoužitá
2. | Valníkový sklápěč 3-stranný
3. | Ložná délka min. 2 700 mm
4. | Bočnice hliníkové
NÁSTAVBA – hydraulická ruka
P.č. | Technický parametr | ANO/NE | Skutečná hodnota
1. | Hydraulická ruka nová, nepoužitá
2. | Zdvihový moment min. 2,5 mt
3. | Dosah min. 5 m / 500 kg
4. | Min. 3 hydraulické výsuvy
5. | Rozsah otoče min. 320 stupňů
6. | Nosnost háku min. 2 t
Název uchazeče:
(doplní uchazeč)
oprávněná osoba k podpisu (doplní uchazeč)