## List1
Příloha č.1
VZ č. 3/2026 "Dodávka termokontejneru pro přepravu asfaltových směsí"
Technická specifikace předmětu veřejné zakázky
Termokontejner na živici
P.č. | Technický parametr | ANO/NE | Skutečná hodnota
1. | Kapacita zásobníku teplé obalované směsi min. 4.5 m3
2. | Tepelná izolace zásobníku obalované směsi o síle min. 50 mm minerální vatou, či jiným vhodným izolačním materiálem
3. | Provedení střechy pevná otevírací s izolací
4. | Přídavná rámová konstrukce na stávající vozidlo MAN ve vlastnictví TSH a.s.
5. | Střecha hydraulicky otevíratelná podélně rozdělená na dvě strany a každá ze stran ještě skládana podelně na dvě části.
6. | Pohon od hydrauliky podvozku
7. | Šnekový dopravník pro posuv materiálu z HARDOXU
8. | Směr otáčení dopravníku oboustranný s variabilitou rychlosti
9. | Externí šnekový dopravník pro distribuci na chodníky, otočný s akčním rádiusem min. 2 m
10. | Nádrž emulze o objemu min. 300 l
11. | Tepelná izolace emulzní nádrže
12. | Indikátor naplnění emulzní nádrže
13. | Systém distribuce a čištění emulzní nádrže
14. | Čištění emulzní cesty dvouřadé, vzduch a nafta
15. | Čerpadlo emulze zubové, hydraulicky poháněné
16. | Délka hadice pro postřik emulze min. 5 m s aluminiovou pistolí
17. | Vyhřívání zásobníku balené směsi pomocí dieselového nebo olejového hořáku s min. výkonem 90 kW
18. | Vyhřívání automatické s termostatem
19. | Ovládací panel na zadní straně nástavby a dálkový ovladač se systémem např. Siemens
20. | Délka max. 4 100 mm
21. | Výška max. 1 700 mm
22. | Šířka max. 2 250 mm
23. | Hmotnost max. 2 900 kg v prázdném stavu
24. | Sada odstavných stavitelných nohou
25. | Záruka min. 24 měsíců
(1/1)
Název uchazeče:
Doplnit název uchazeče
(razítko, podpis)
| (1/1) | Jméno a Příjmení